## BOM_Board1_1_PCB4_2025-06-03
No. | Quantity | Comment | Designator | Footprint | Value | Manufacturer Part | Manufacturer | Supplier Part | Supplier
1 | 1 | YLED0603R | 1PPS | LED0603-FD |  | YLED0603R | YONGYUTAI(永裕泰) | C19171390 | LCSC
2 | 1 | 4.7uF | C1 | C0603 | 4.7uF | CL10A475KA8NQNC | SAMSUNG(三星) | C69335 | LCSC
3 | 2 | 100nF | C2,C5 | C0603 | 100nF | 0603B104K500NT | FH(风华) | C30926 | LCSC
4 | 2 | 33pF | C3,C6 | C0603 | 33pF | CC0603JRNPO9BN330 | YAGEO(国巨) | C107047 | LCSC
5 | 1 | 10uF | C4 | C0603 | 10uF | GRM188R61E106KA73D | muRata(村田) | C344022 | LCSC
6 | 2 | ESD5Z3.3T1G | D1,D2 | SOD-523F_L1.2-W0.8-LS1.7-RD |  | ESD5Z3.3T1G | onsemi(安森美) | C61148 | LCSC
7 | 1 | IRLML6402TRPBF | Q1 | SOT-23-3_L2.9-W1.6-P1.90-LS2.8-BR |  | IRLML6402TRPBF | Infineon(英飞凌) | C2593 | LCSC
8 | 2 | MMBT3904 | Q2,Q3 | SOT-23-3_L2.9-W1.4-P1.90-LS2.6-BR |  | MMBT3904 | IDCHIP(英锐芯) | C2848176 | LCSC
9 | 3 | 0Ω | R1,R9,R10 | R0603 | 0Ω | FRC0603F0000TS | FOJAN(富捷) | C2906974 | LCSC
10 | 1 | 24kΩ | R3 | R0603 | 24kΩ | 0603WAF2402T5E | UNI-ROYAL(厚声) | C23352 | LCSC
11 | 1 | 1.5kΩ | R4 | R0603 | 1.5kΩ | TD03G1501BT | FH(风华) | C666939 | LCSC
12 | 3 | 10kΩ | R6,R7,R8 | R0603 | 10kΩ | FRC0603J103 TS | FOJAN(富捷) | C2930027 | LCSC
13 | 2 | 0Ω | RaR,x2 | R0201 | 0Ω | 0201WMF0000TEE | UNI-ROYAL(厚声) | C473473 | LCSC
14 | 2 | MAX40200AUK+T | U1,U3 | TSOT-23-5_L2.9-W1.6-P0.95-LS2.8-BL |  | MAX40200AUK+T | ADI(亚德诺)/MAXIM(美信) | C2649430 | LCSC
15 | 1 | CR1225_BATTERY_HOLDER | U4 | BAT-SMD_BS-12-B3AA011 |  | BS-12-B3AA013 | MYOUNG(美阳) | C5239863 | LCSC
16 | 1 | MALE_HEADER_7X1 | U5 | HDR-TH_7P-P2.54-V-M |  | HB-PH3-25417PB2GOP | HANBO(汉博) | C6332200 | LCSC
17 | 1 | LC86G | U6 | LC86G | LC86G |  | Quectel